## Information
Feuille | Contenu
Inventaire | Contient les données d'ACV pour mener le calcul d'évaluation d'impact
Analyse d'impacts | Comparaison de l'impact des deux véhicules
Composition voiture | Information sur la composition d'un véhicule
Production batterie | Information sur la production et la fin de vie d'une batterie de véhicule électrique
Mix électriques | Composition des mix électriques
Carburant | Demande en énergie et émissions due à la production du carburant

## Inventaire
PARAMÈTRES
| nom | unité | quantité
Paramètres véhicules | Durée de vie | km | 250000
| Kilométrage annuel | km/an | 15000
| Durée de vie | ans | 16.6667
| Consommation diesel | l/100 km | 7
| Consommation électrique | kWh/100 km | 18
| Pertes de distribution et de chargement (électricité) | % | 10%
| Masse d'une voiture thermique | kg | 1700
| Masse d'une voiture électrique (hors batterie) | kg | 1600
| Capacité de la batterie | kWh | 60
| Maintenance annuelle | h | 100
Paramètres combustion | Formule moyenne du gazole routier |  | C12H24
| Masse molaire du carbone | g/mol | 12
| Masse molaire de l'hydrogène | g/mol | 1
| Masse molaire de l'oxygène | g/mol | 16
| Réaction de combustion complète (à équilibrer !) |  | C12H24 + O2 = CO2 + H2O
| Densité massique du gazole | kg/l | 0.85
| Densité énergétique du gazole | MJ/l | 42
| Émissions dues à la combustion d'un litre de gazole | kg CO2 | 2.6714
MATRICES ACV (DONNÉES D'ENTRÉE)
|  |  | transport, voiture diesel | transport, voiture électrique | voiture diesel | voiture électrique | batterie lithium-ion, production | batterie lithium-ion, recyclage | gazole | maintenance | acier | fonte | aluminium | verre | peinture | plastiques | gomme | lubrifiant | cuivre | métaux non ferreux | électronique | textiles | fibre de carbone | électricité du réseau, Allemagne | électricité du réseau, France | électricité nucléaire | électricité éolienne | électricité photovoltaïque | électricité hydroélectrique | électricité au charbon | électricité au gaz | électricité, autre | gaz naturel | chaleur
A (activités) | activité | unité | km | km | u | u | kWh | kWh | l | h | kg | kg | kg | kg | kg | kg | kg | kg | kg | kg | kg | kg | kg | kWh | kWh | kWh | kWh | kWh | kWh | kWh | kWh | kWh | MJ | MJ
| transport, voiture diesel | km | 0 | 0 | 0 | 0 | 0 | 0 | 0 | 0 | 0 | 0 | 0 | 0 | 0 | 0 | 0 | 0 | 0 | 0 | 0 | 0 | 0 | 0 | 0 | 0 | 0 | 0 | 0 | 0 | 0 | 0 | 0 | 0
| transport, voiture électrique | km | 0 | 0 | 0 | 0 | 0 | 0 | 0 | 0 | 0 | 0 | 0 | 0 | 0 | 0 | 0 | 0 | 0 | 0 | 0 | 0 | 0 | 0 | 0 | 0 | 0 | 0 | 0 | 0 | 0 | 0 | 0 | 0
| voiture diesel | u | 4e-06 | 0 | 0 | 0 | 0 | 0 | 0 | 0 | 0 | 0 | 0 | 0 | 0 | 0 | 0 | 0 | 0 | 0 | 0 | 0 | 0 | 0 | 0 | 0 | 0 | 0 | 0 | 0 | 0 | 0 | 0 | 0
| voiture électrique | u | 0 | 4e-06 | 0 | 0 | 0 | 0 | 0 | 0 | 0 | 0 | 0 | 0 | 0 | 0 | 0 | 0 | 0 | 0 | 0 | 0 | 0 | 0 | 0 | 0 | 0 | 0 | 0 | 0 | 0 | 0 | 0 | 0
| batterie lithium-ion, production | kWh | 0 | 0.00024 | 0 | 0 | 0 | 0 | 0 | 0 | 0 | 0 | 0 | 0 | 0 | 0 | 0 | 0 | 0 | 0 | 0 | 0 | 0 | 0 | 0 | 0 | 0 | 0 | 0 | 0 | 0 | 0 | 0 | 0
| batterie lithium-ion, recyclage | kWh | 0 | 0.00024 | 0 | 0 | 0 | 0 | 0 | 0 | 0 | 0 | 0 | 0 | 0 | 0 | 0 | 0 | 0 | 0 | 0 | 0 | 0 | 0 | 0 | 0 | 0 | 0 | 0 | 0 | 0 | 0 | 0 | 0
| gazole | l | 0.07 | 0 | 0 | 0 | 0 | 0 | 0 | 0 | 0 | 0 | 0 | 0 | 0 | 0 | 0 | 0 | 0 | 0 | 0 | 0 | 0 | 0 | 0 | 0 | 0 | 0 | 0 | 0 | 0 | 0 | 0 | 0
| maintenance | h | 0.0006 | 0 | 0 | 0 | 0 | 0 | 0 | 0 | 0 | 0 | 0 | 0 | 0 | 0 | 0 | 0 | 0 | 0 | 0 | 0 | 0 | 0 | 0 | 0 | 0 | 0 | 0 | 0 | 0 | 0 | 0 | 0
| acier | kg | 0 | 0 | 839.8 | 713.6 | 0.1 | 0 | 0 | 0 | 0 | 0 | 0 | 0 | 0 | 0 | 0 | 0 | 0 | 0 | 0 | 0 | 0 | 0 | 0 | 0 | 0 | 0 | 0 | 0 | 0 | 0 | 0 | 0
| fonte | kg | 0 | 0 | 159.8 | 86.4 | 0 | 0 | 0 | 0 | 0 | 0 | 0 | 0 | 0 | 0 | 0 | 0 | 0 | 0 | 0 | 0 | 0 | 0 | 0 | 0 | 0 | 0 | 0 | 0 | 0 | 0 | 0 | 0
| aluminium | kg | 0 | 0 | 202.3 | 257.6 | 0.1 | 0 | 0 | 0 | 0 | 0 | 0 | 0 | 0 | 0 | 0 | 0 | 0 | 0 | 0 | 0 | 0 | 0 | 0 | 0 | 0 | 0 | 0 | 0 | 0 | 0 | 0 | 0
| verre | kg | 0 | 0 | 37.4 | 38.4 | 0 | 0 | 0 | 0 | 0 | 0 | 0 | 0 | 0 | 0 | 0 | 0 | 0 | 0 | 0 | 0 | 0 | 0 | 0 | 0 | 0 | 0 | 0 | 0 | 0 | 0 | 0 | 0
| peinture | kg | 0 | 0 | 6.8 | 6.4 | 0 | 0 | 0 | 0 | 0 | 0 | 0 | 0 | 0 | 0 | 0 | 0 | 0 | 0 | 0 | 0 | 0 | 0 | 0 | 0 | 0 | 0 | 0 | 0 | 0 | 0 | 0 | 0
| plastiques | kg | 0 | 0 | 187 | 185.6 | 0.1 | 0 | 0 | 0 | 0 | 0 | 0 | 0 | 0 | 0 | 0 | 0 | 0 | 0 | 0 | 0 | 0 | 0 | 0 | 0 | 0 | 0 | 0 | 0 | 0 | 0 | 0 | 0
| gomme | kg | 0 | 0 | 62.9 | 64 | 0 | 0 | 0 | 0 | 0 | 0 | 0 | 0 | 0 | 0 | 0 | 0 | 0 | 0 | 0 | 0 | 0 | 0 | 0 | 0 | 0 | 0 | 0 | 0 | 0 | 0 | 0 | 0
| lubrifiant | kg | 0 | 0 | 15.3 | 6.4 | 0 | 0 | 0 | 0 | 0 | 0 | 0 | 0 | 0 | 0 | 0 | 0 | 0 | 0 | 0 | 0 | 0 | 0 | 0 | 0 | 0 | 0 | 0 | 0 | 0 | 0 | 0 | 0
| cuivre | kg | 0 | 0 | 39.1 | 59.2 | 0.5 | 0 | 0 | 0 | 0 | 0 | 0 | 0 | 0 | 0 | 0 | 0 | 0 | 0 | 0 | 0 | 0 | 0 | 0 | 0 | 0 | 0 | 0 | 0 | 0 | 0 | 0 | 0
| métaux non ferreux | kg | 0 | 0 | 6.8 | 25.6 | 0 | 0 | 0 | 0 | 0 | 0 | 0 | 0 | 0 | 0 | 0 | 0 | 0 | 0 | 0 | 0 | 0 | 0 | 0 | 0 | 0 | 0 | 0 | 0 | 0 | 0 | 0 | 0
| électronique | kg | 0 | 0 | 79.9 | 91.2 | 0 | 0 | 0 | 0 | 0 | 0 | 0 | 0 | 0 | 0 | 0 | 0 | 0 | 0 | 0 | 0 | 0 | 0 | 0 | 0 | 0 | 0 | 0 | 0 | 0 | 0 | 0 | 0
| textiles | kg | 0 | 0 | 62.9 | 65.6 | 0 | 0 | 0 | 0 | 0 | 0 | 0 | 0 | 0 | 0 | 0 | 0 | 0 | 0 | 0 | 0 | 0 | 0 | 0 | 0 | 0 | 0 | 0 | 0 | 0 | 0 | 0 | 0
| fibre de carbone | kg | 0 | 0 | 0 | 0 | 0 | 0 | 0 | 0 | 0 | 0 | 0 | 0 | 0 | 0 | 0 | 0 | 0 | 0 | 0 | 0 | 0 | 0 | 0 | 0 | 0 | 0 | 0 | 0 | 0 | 0 | 0 | 0
| électricité du réseau, Allemagne | kWh | 0 | 0 | 1060 | 1060 | 0 | 0 | 0 | 0 | 0 | 0 | 0 | 0 | 0 | 0 | 0 | 0 | 0 | 0 | 0 | 0 | 0 | 0 | 0 | 0 | 0 | 0 | 0 | 0 | 0 | 0 | 0 | 0
| électricité du réseau, France | kWh | 0 | 0.2 | 0 | 0 | 0 | 0 | 0 | 0 | 0 | 0 | 0 | 0 | 0 | 0 | 0 | 0 | 0 | 0 | 0 | 0 | 0 | 0 | 0 | 0 | 0 | 0 | 0 | 0 | 0 | 0 | 0 | 0
| électricité nucléaire | kWh | 0 | 0 | 0 | 0 | 0 | 0 | 0 | 0 | 0 | 0 | 0 | 0 | 0 | 0 | 0 | 0 | 0 | 0 | 0 | 0 | 0 | 0 | 0.35115 | 0 | 0 | 0 | 0 | 0 | 0 | 0 | 0 | 0
| électricité éolienne | kWh | 0 | 0 | 0 | 0 | 0 | 0 | 0 | 0 | 0 | 0 | 0 | 0 | 0 | 0 | 0 | 0 | 0 | 0 | 0 | 0 | 0 | 0.67249 | 0.39954 | 0 | 0 | 0 | 0 | 0 | 0 | 0 | 0 | 0
| électricité photovoltaïque | kWh | 0 | 0 | 0 | 0 | 0 | 0 | 0 | 0 | 0 | 0 | 0 | 0 | 0 | 0 | 0 | 0 | 0 | 0 | 0 | 0 | 0 | 0.1738 | 0.11406 | 0 | 0 | 0 | 0 | 0 | 0 | 0 | 0 | 0
| électricité hydroélectrique | kWh | 0 | 0 | 0 | 0 | 0 | 0 | 0 | 0 | 0 | 0 | 0 | 0 | 0 | 0 | 0 | 0 | 0 | 0 | 0 | 0 | 0 | 0.030612 | 0.085192 | 0 | 0 | 0 | 0 | 0 | 0 | 0 | 0 | 0
| électricité au charbon | kWh | 0 | 0 | 0 | 0 | 0 | 0 | 0 | 0 | 0 | 0 | 0 | 0 | 0 | 0 | 0 | 0 | 0 | 0 | 0 | 0 | 0 | 0.0044776 | 0 | 0 | 0 | 0 | 0 | 0 | 0 | 0 | 0 | 0
| électricité au gaz | kWh | 0 | 0 | 0 | 0 | 0 | 0 | 0 | 0 | 0 | 0 | 0 | 0 | 0 | 0 | 0 | 0 | 0 | 0 | 0 | 0 | 0 | 0.025853 | 0.0053683 | 0 | 0 | 0 | 0 | 0 | 0 | 0 | 0 | 0
| électricité, autre | kWh | 0 | 0 | 0 | 0 | 0 | 0 | 0 | 0 | 0 | 0 | 0 | 0 | 0 | 0 | 0 | 0 | 0 | 0 | 0 | 0 | 0 | 0.092769 | 0.044696 | 0 | 0 | 0 | 0 | 0 | 0 | 0 | 0 | 0
| gaz naturel | MJ | 0 | 0 | 1512 | 1512 | 0 | 0 | 0 | 0 | 0 | 0 | 0 | 0 | 0 | 0 | 0 | 0 | 0 | 0 | 0 | 0 | 0 | 0 | 0 | 0 | 0 | 0 | 0 | 0 | 0 | 0 | 0 | 0
| chaleur | MJ | 0 | 0 | 2124 | 2124 | 0 | 0 | 0 | 0 | 0 | 0 | 0 | 0 | 0 | 0 | 0 | 0 | 0 | 0 | 0 | 0 | 0 | 0 | 0 | 0 | 0 | 0 | 0 | 0 | 0 | 0 | 0 | 0
B (biosphère) | substance | unité
| CO2 | kg | 0.187 | 0 | 0 | 0 | 67 | -7 | 0.59 | 1 | 2.47 | 0.9 | 12.05 | 1.13 | 5.68 | 3.61 | 3.3 | 4.2 | 3.61 | 7.67 | 36.63 | 24.25 | 18.94 | 0 | 0 | 0.006 | 0.012 | 0.035 | 0.008 | 1.05 | 1.15 | 0.37 | 0 | 0 | 1
| CH4 | kg | 0 | 0 | 0 | 0 | 0.18 | -0.01 | 0 | 0 | 0 | 0 | 0 | 0 | 0 | 0 | 0 | 0 | 0 | 0 | 0 | 0 | 0 | 0 | 0 | 0 | 0 | 0 | 0 | 0 | 0 | 0.04 | 0 | 0 | 1
| Énergie primaire | MJ | 0 | 0 | 0 | 0 | 1393.2 | -223.2 | 49.56 | 0 | 32.04 | 12.6 | 191.52 | 11.88 | 100.8 | 30.96 | 35.64 | 47.88 | 42.84 | 109.08 | 480.24 | 270.72 | 324.72 | 0 | 0 | 0.08 | 0.16 | 0.54 | 0.3 | 11 | 13 | 9 | 0 | 0 | 3.6
| Lithium | kg | 0 | 0 | 0 | 0 | 8 | 0 | 0 | 0 | 0 | 0 | 0 | 0 | 0 | 0 | 0 | 0 | 0 | 0 | 0 | 0 | 0 | 0 | 0 | 0 | 0 | 0 | 0 | 0 | 0 | 0 | 0 | 0
| Cuivre | kg | 0 | 0 | 0 | 0 | 0 | 0 | 0 | 0 | 0 | 0 | 0 | 0 | 0 | 0 | 0 | 0 | 1 | 0 | 0 | 0 | 0 | 0 | 0 | 0 | 0 | 0 | 0 | 0 | 0 | 0 | 0 | 0
| Acier | kg | 0 | 0 | 0 | 0 | 0 | 0 | 0 | 0 | 1 | 0 | 0 | 0 | 0 | 0 | 0 | 0 | 0 | 0 | 0 | 0 | 0 | 0 | 0 | 0 | 0 | 0 | 0 | 0 | 0 | 0 | 0 | 0
| Aluminium | kg | 0 | 0 | 0 | 0 | 0 | 0 | 0 | 0 | 0 | 1 | 0 | 0 | 0 | 0 | 0 | 0 | 0 | 0 | 0 | 0 | 0 | 0 | 0 | 0 | 0 | 0 | 0 | 0 | 0 | 0 | 0 | 0
C (caractérisation) | indicateur |  | km: CO2; km: CH4; u: Énergie primaire; u: Lithium; kWh: Cuivre; kWh: Acier; l: Aluminium
| GES | kg CO2 eq. | km: 1; km: 28; u: 0; u: 0; kWh: 0; kWh: 0; l: 0
| Énergie primaire | MJ | km: 0; km: 0; u: 1; u: 0; kWh: 0; kWh: 0; l: 0
| Matériaux | kg Sb eq. | km: 0; km: 0; u: 0; u: 1.15e-05; kWh: 0.00137; kWh: 5.24e-08; l: 1.09e-09
MATRICES ACV (CALCULS INTERMÉDIAIRES) | bar: kWh; kg to kg; kWh to kWh
indicateur | bar: kWh; kg to kg; kWh to kWh
C*B | GES | kg CO2 eq. | 0.187 | 0 | 0 | 0 | 72.04 | -7.28 | 0.59 | 1 | 2.47 | 0.9 | 12.05 | 1.13 | 5.68 | 3.61 | 3.3 | 4.2 | 3.61 | 7.67 | 36.63 | 24.25 | 18.94 | 0 | 0 | 0.006 | 0.012 | 0.035 | 0.008 | 1.05 | 1.15 | 1.49 | 0 | 0
| Énergie primaire | MJ | 0 | 0 | 0 | 0 | 1393.2 | -223.2 | 49.56 | 0 | 32.04 | 12.6 | 191.52 | 11.88 | 100.8 | 30.96 | 35.64 | 47.88 | 42.84 | 109.08 | 480.24 | 270.72 | 324.72 | 0 | 0 | 0.08 | 0.16 | 0.54 | 0.3 | 11 | 13 | 9 | 0 | 0
| Matériaux | kg Sb eq. | 0 | 0 | 0 | 0 | 9.2e-05 | 0 | 0 | 0 | 5.24e-08 | 1.09e-09 | 0 | 0 | 0 | 0 | 0 | 0 | 0.00137 | 0 | 0 | 0 | 0 | 0 | 0 | 0 | 0 | 0 | 0 | 0 | 0 | 0 | 0 | 0
I |  |  | 1 | 0 | 0 | 0 | 0 | 0 | 0 | 0 | 0 | 0 | 0 | 0 | 0 | 0 | 0 | 0 | 0 | 0 | 0 | 0 | 0 | 0 | 0 | 0 | 0 | 0 | 0 | 0 | 0 | 0 | 0 | 0
|  |  | 0 | 1 | 0 | 0 | 0 | 0 | 0 | 0 | 0 | 0 | 0 | 0 | 0 | 0 | 0 | 0 | 0 | 0 | 0 | 0 | 0 | 0 | 0 | 0 | 0 | 0 | 0 | 0 | 0 | 0 | 0 | 0
|  |  | 0 | 0 | 1 | 0 | 0 | 0 | 0 | 0 | 0 | 0 | 0 | 0 | 0 | 0 | 0 | 0 | 0 | 0 | 0 | 0 | 0 | 0 | 0 | 0 | 0 | 0 | 0 | 0 | 0 | 0 | 0 | 0
|  |  | 0 | 0 | 0 | 1 | 0 | 0 | 0 | 0 | 0 | 0 | 0 | 0 | 0 | 0 | 0 | 0 | 0 | 0 | 0 | 0 | 0 | 0 | 0 | 0 | 0 | 0 | 0 | 0 | 0 | 0 | 0 | 0
|  |  | 0 | 0 | 0 | 0 | 1 | 0 | 0 | 0 | 0 | 0 | 0 | 0 | 0 | 0 | 0 | 0 | 0 | 0 | 0 | 0 | 0 | 0 | 0 | 0 | 0 | 0 | 0 | 0 | 0 | 0 | 0 | 0
|  |  | 0 | 0 | 0 | 0 | 0 | 1 | 0 | 0 | 0 | 0 | 0 | 0 | 0 | 0 | 0 | 0 | 0 | 0 | 0 | 0 | 0 | 0 | 0 | 0 | 0 | 0 | 0 | 0 | 0 | 0 | 0 | 0
|  |  | 0 | 0 | 0 | 0 | 0 | 0 | 1 | 0 | 0 | 0 | 0 | 0 | 0 | 0 | 0 | 0 | 0 | 0 | 0 | 0 | 0 | 0 | 0 | 0 | 0 | 0 | 0 | 0 | 0 | 0 | 0 | 0
|  |  | 0 | 0 | 0 | 0 | 0 | 0 | 0 | 1 | 0 | 0 | 0 | 0 | 0 | 0 | 0 | 0 | 0 | 0 | 0 | 0 | 0 | 0 | 0 | 0 | 0 | 0 | 0 | 0 | 0 | 0 | 0 | 0
|  |  | 0 | 0 | 0 | 0 | 0 | 0 | 0 | 0 | 1 | 0 | 0 | 0 | 0 | 0 | 0 | 0 | 0 | 0 | 0 | 0 | 0 | 0 | 0 | 0 | 0 | 0 | 0 | 0 | 0 | 0 | 0 | 0
|  |  | 0 | 0 | 0 | 0 | 0 | 0 | 0 | 0 | 0 | 1 | 0 | 0 | 0 | 0 | 0 | 0 | 0 | 0 | 0 | 0 | 0 | 0 | 0 | 0 | 0 | 0 | 0 | 0 | 0 | 0 | 0 | 0
|  |  | 0 | 0 | 0 | 0 | 0 | 0 | 0 | 0 | 0 | 0 | 1 | 0 | 0 | 0 | 0 | 0 | 0 | 0 | 0 | 0 | 0 | 0 | 0 | 0 | 0 | 0 | 0 | 0 | 0 | 0 | 0 | 0
|  |  | 0 | 0 | 0 | 0 | 0 | 0 | 0 | 0 | 0 | 0 | 0 | 1 | 0 | 0 | 0 | 0 | 0 | 0 | 0 | 0 | 0 | 0 | 0 | 0 | 0 | 0 | 0 | 0 | 0 | 0 | 0 | 0
|  |  | 0 | 0 | 0 | 0 | 0 | 0 | 0 | 0 | 0 | 0 | 0 | 0 | 1 | 0 | 0 | 0 | 0 | 0 | 0 | 0 | 0 | 0 | 0 | 0 | 0 | 0 | 0 | 0 | 0 | 0 | 0 | 0
|  |  | 0 | 0 | 0 | 0 | 0 | 0 | 0 | 0 | 0 | 0 | 0 | 0 | 0 | 1 | 0 | 0 | 0 | 0 | 0 | 0 | 0 | 0 | 0 | 0 | 0 | 0 | 0 | 0 | 0 | 0 | 0 | 0
|  |  | 0 | 0 | 0 | 0 | 0 | 0 | 0 | 0 | 0 | 0 | 0 | 0 | 0 | 0 | 1 | 0 | 0 | 0 | 0 | 0 | 0 | 0 | 0 | 0 | 0 | 0 | 0 | 0 | 0 | 0 | 0 | 0
|  |  | 0 | 0 | 0 | 0 | 0 | 0 | 0 | 0 | 0 | 0 | 0 | 0 | 0 | 0 | 0 | 1 | 0 | 0 | 0 | 0 | 0 | 0 | 0 | 0 | 0 | 0 | 0 | 0 | 0 | 0 | 0 | 0
|  |  | 0 | 0 | 0 | 0 | 0 | 0 | 0 | 0 | 0 | 0 | 0 | 0 | 0 | 0 | 0 | 0 | 1 | 0 | 0 | 0 | 0 | 0 | 0 | 0 | 0 | 0 | 0 | 0 | 0 | 0 | 0 | 0
|  |  | 0 | 0 | 0 | 0 | 0 | 0 | 0 | 0 | 0 | 0 | 0 | 0 | 0 | 0 | 0 | 0 | 0 | 1 | 0 | 0 | 0 | 0 | 0 | 0 | 0 | 0 | 0 | 0 | 0 | 0 | 0 | 0
|  |  | 0 | 0 | 0 | 0 | 0 | 0 | 0 | 0 | 0 | 0 | 0 | 0 | 0 | 0 | 0 | 0 | 0 | 0 | 1 | 0 | 0 | 0 | 0 | 0 | 0 | 0 | 0 | 0 | 0 | 0 | 0 | 0
|  |  | 0 | 0 | 0 | 0 | 0 | 0 | 0 | 0 | 0 | 0 | 0 | 0 | 0 | 0 | 0 | 0 | 0 | 0 | 0 | 1 | 0 | 0 | 0 | 0 | 0 | 0 | 0 | 0 | 0 | 0 | 0 | 0
|  |  | 0 | 0 | 0 | 0 | 0 | 0 | 0 | 0 | 0 | 0 | 0 | 0 | 0 | 0 | 0 | 0 | 0 | 0 | 0 | 0 | 1 | 0 | 0 | 0 | 0 | 0 | 0 | 0 | 0 | 0 | 0 | 0
|  |  | 0 | 0 | 0 | 0 | 0 | 0 | 0 | 0 | 0 | 0 | 0 | 0 | 0 | 0 | 0 | 0 | 0 | 0 | 0 | 0 | 0 | 1 | 0 | 0 | 0 | 0 | 0 | 0 | 0 | 0 | 0 | 0
|  |  | 0 | 0 | 0 | 0 | 0 | 0 | 0 | 0 | 0 | 0 | 0 | 0 | 0 | 0 | 0 | 0 | 0 | 0 | 0 | 0 | 0 | 0 | 1 | 0 | 0 | 0 | 0 | 0 | 0 | 0 | 0 | 0
|  |  | 0 | 0 | 0 | 0 | 0 | 0 | 0 | 0 | 0 | 0 | 0 | 0 | 0 | 0 | 0 | 0 | 0 | 0 | 0 | 0 | 0 | 0 | 0 | 1 | 0 | 0 | 0 | 0 | 0 | 0 | 0 | 0
|  |  | 0 | 0 | 0 | 0 | 0 | 0 | 0 | 0 | 0 | 0 | 0 | 0 | 0 | 0 | 0 | 0 | 0 | 0 | 0 | 0 | 0 | 0 | 0 | 0 | 1 | 0 | 0 | 0 | 0 | 0 | 0 | 0
|  |  | 0 | 0 | 0 | 0 | 0 | 0 | 0 | 0 | 0 | 0 | 0 | 0 | 0 | 0 | 0 | 0 | 0 | 0 | 0 | 0 | 0 | 0 | 0 | 0 | 0 | 1 | 0 | 0 | 0 | 0 | 0 | 0
|  |  | 0 | 0 | 0 | 0 | 0 | 0 | 0 | 0 | 0 | 0 | 0 | 0 | 0 | 0 | 0 | 0 | 0 | 0 | 0 | 0 | 0 | 0 | 0 | 0 | 0 | 0 | 1 | 0 | 0 | 0 | 0 | 0
|  |  | 0 | 0 | 0 | 0 | 0 | 0 | 0 | 0 | 0 | 0 | 0 | 0 | 0 | 0 | 0 | 0 | 0 | 0 | 0 | 0 | 0 | 0 | 0 | 0 | 0 | 0 | 0 | 1 | 0 | 0 | 0 | 0
|  |  | 0 | 0 | 0 | 0 | 0 | 0 | 0 | 0 | 0 | 0 | 0 | 0 | 0 | 0 | 0 | 0 | 0 | 0 | 0 | 0 | 0 | 0 | 0 | 0 | 0 | 0 | 0 | 0 | 1 | 0 | 0 | 0
|  |  | 0 | 0 | 0 | 0 | 0 | 0 | 0 | 0 | 0 | 0 | 0 | 0 | 0 | 0 | 0 | 0 | 0 | 0 | 0 | 0 | 0 | 0 | 0 | 0 | 0 | 0 | 0 | 0 | 0 | 1 | 0 | 0
|  |  | 0 | 0 | 0 | 0 | 0 | 0 | 0 | 0 | 0 | 0 | 0 | 0 | 0 | 0 | 0 | 0 | 0 | 0 | 0 | 0 | 0 | 0 | 0 | 0 | 0 | 0 | 0 | 0 | 0 | 0 | 1 | 0
|  |  | 0 | 0 | 0 | 0 | 0 | 0 | 0 | 0 | 0 | 0 | 0 | 0 | 0 | 0 | 0 | 0 | 0 | 0 | 0 | 0 | 0 | 0 | 0 | 0 | 0 | 0 | 0 | 0 | 0 | 0 | 0 | 1
L (inverse de Leontief) | activité | unité
| transport, voiture diesel | km | 1 | 0 | 0 | 0 | 0 | 0 | 0 | 0 | 0 | 0 | 0 | 0 | 0 | 0 | 0 | 0 | 0 | 0 | 0 | 0 | 0 | 0 | 0 | 0 | 0 | 0 | 0 | 0 | 0 | 0 | 0 | 0
| transport, voiture électrique | km | 0 | 1 | 0 | 0 | 0 | 0 | 0 | 0 | 0 | 0 | 0 | 0 | 0 | 0 | 0 | 0 | 0 | 0 | 0 | 0 | 0 | 0 | 0 | 0 | 0 | 0 | 0 | 0 | 0 | 0 | 0 | 0
| voiture diesel | u | 4e-06 | -2.7769e-20 | 1 | -2.141e-15 | -7.6977e-19 | 0 | 0 | 0 | 0 | 3.0251e-18 | 0 | 0 | 0 | 0 | 0 | 0 | 0 | 0 | 0 | 0 | 0 | 0 | 0 | 0 | 0 | 0 | 0 | 0 | 0 | 0 | 0 | 0
| voiture électrique | u | -1.0309e-20 | 4e-06 | 2.7025e-15 | 1 | 7.6977e-19 | 0 | 0 | 0 | 0 | -3.0251e-18 | 0 | 0 | 0 | 0 | 0 | 0 | 0 | 0 | 0 | 0 | 0 | 0 | 0 | 0 | 0 | 0 | 0 | 0 | 0 | 0 | 0 | 0
| batterie lithium-ion, production | kWh | 0 | 0.00024 | 0 | 0 | 1 | 0 | 0 | 0 | 0 | 0 | 0 | 0 | 0 | 0 | 0 | 0 | 0 | 0 | 0 | 0 | 0 | 0 | 0 | 0 | 0 | 0 | 0 | 0 | 0 | 0 | 0 | 0
| batterie lithium-ion, recyclage | kWh | 0 | 0.00024 | 0 | 0 | 0 | 1 | 0 | 0 | 0 | 0 | 0 | 0 | 0 | 0 | 0 | 0 | 0 | 0 | 0 | 0 | 0 | 0 | 0 | 0 | 0 | 0 | 0 | 0 | 0 | 0 | 0 | 0
| gazole | l | 0.07 | 0 | 0 | 0 | 0 | 0 | 1 | 0 | 0 | 0 | 0 | 0 | 0 | 0 | 0 | 0 | 0 | 0 | 0 | 0 | 0 | 0 | 0 | 0 | 0 | 0 | 0 | 0 | 0 | 0 | 0 | 0
| maintenance | h | 0.0006 | 0 | 0 | 0 | 0 | 0 | 0 | 1 | 0 | 0 | 0 | 0 | 0 | 0 | 0 | 0 | 0 | 0 | 0 | 0 | 0 | 0 | 0 | 0 | 0 | 0 | 0 | 0 | 0 | 0 | 0 | 0
| acier | kg | 0.0033592 | 0.0028784 | 839.8 | 713.6 | 0.1 | 0 | 0 | 0 | 1 | 3.8177e-16 | 0 | 0 | 0 | 0 | 0 | 0 | 0 | 0 | 0 | 0 | 0 | 0 | 0 | 0 | 0 | 0 | 0 | 0 | 0 | 0 | 0 | 0
| fonte | kg | 0.0006392 | 0.0003456 | 159.8 | 86.4 | -5.526e-17 | 0 | 0 | 0 | 0 | 1 | 0 | 0 | 0 | 0 | 0 | 0 | 0 | 0 | 0 | 0 | 0 | 0 | 0 | 0 | 0 | 0 | 0 | 0 | 0 | 0 | 0 | 0
| aluminium | kg | 0.0008092 | 0.0010544 | 202.3 | 257.6 | 0.1 | 0 | 0 | 0 | -5.5511e-17 | -9.593e-17 | 1 | 0 | 0 | 0 | 0 | 0 | 0 | 0 | 0 | 0 | 0 | 0 | 0 | 0 | 0 | 0 | 0 | 0 | 0 | 0 | 0 | 0
| verre | kg | 0.0001496 | 0.0001536 | 37.4 | 38.4 | 0 | 0 | 0 | 0 | 0 | 0 | 0 | 1 | 0 | 0 | 0 | 0 | 0 | 0 | 0 | 0 | 0 | 0 | 0 | 0 | 0 | 0 | 0 | 0 | 0 | 0 | 0 | 0
| peinture | kg | 2.72e-05 | 2.56e-05 | 6.8 | 6.4 | 0 | 0 | 0 | 0 | -4.8148e-35 | 6.9389e-19 | 8.6736e-19 | 0 | 1 | 0 | 0 | 0 | 0 | 0 | 0 | 0 | 0 | 0 | 0 | 0 | 0 | 0 | 0 | 0 | 0 | 0 | 0 | 0
| plastiques | kg | 0.000748 | 0.0007664 | 187 | 185.6 | 0.1 | 0 | 0 | 0 | 0 | 2.4286e-18 | 0 | 0 | 0 | 1 | 0 | 0 | 0 | 0 | 0 | 0 | 0 | 0 | 0 | 0 | 0 | 0 | 0 | 0 | 0 | 0 | 0 | 0
| gomme | kg | 0.0002516 | 0.000256 | 62.9 | 64 | 0 | 0 | 0 | 0 | 0 | -1.9082e-18 | 0 | 0 | 0 | 0 | 1 | 0 | 0 | 0 | 0 | 0 | 0 | 0 | 0 | 0 | 0 | 0 | 0 | 0 | 0 | 0 | 0 | 0
| lubrifiant | kg | 6.12e-05 | 2.56e-05 | 15.3 | 6.4 | 0 | 0 | 0 | 0 | 0 | 1.5439e-17 | 0 | 0 | 0 | 0 | 0 | 1 | 0 | 0 | 0 | 0 | 0 | 0 | 0 | 0 | 0 | 0 | 0 | 0 | 0 | 0 | 0 | 0
| cuivre | kg | 0.0001564 | 0.0003568 | 39.1 | 59.2 | 0.5 | 0 | 0 | 0 | 0 | -3.4868e-17 | 0 | 0 | 0 | 0 | 0 | 0 | 1 | 0 | 0 | 0 | 0 | 0 | 0 | 0 | 0 | 0 | 0 | 0 | 0 | 0 | 0 | 0
| métaux non ferreux | kg | 2.72e-05 | 0.0001024 | 6.8 | 25.6 | 6.5226e-17 | 0 | 0 | 0 | 0 | -3.2613e-17 | 0 | 0 | 0 | 0 | 0 | 0 | 0 | 1 | 0 | 0 | 0 | 0 | 0 | 0 | 0 | 0 | 0 | 0 | 0 | 0 | 0 | 0
| électronique | kg | 0.0003196 | 0.0003648 | 79.9 | 91.2 | -1.6306e-17 | 0 | 0 | 0 | -1.5407e-33 | -1.9602e-17 | 2.7756e-17 | 0 | 0 | 0 | 0 | 0 | 0 | 0 | 1 | 0 | 0 | 0 | 0 | 0 | 0 | 0 | 0 | 0 | 0 | 0 | 0 | 0
| textiles | kg | 0.0002516 | 0.0002624 | 62.9 | 65.6 | -4.5103e-18 | 0 | 0 | 0 | 0 | -4.6838e-18 | 0 | 0 | 0 | 0 | 0 | 0 | 0 | 0 | 0 | 1 | 0 | 0 | 0 | 0 | 0 | 0 | 0 | 0 | 0 | 0 | 0 | 0
| fibre de carbone | kg | 0 | 0 | 0 | 0 | 0 | 0 | 0 | 0 | 0 | 0 | 0 | 0 | 0 | 0 | 0 | 0 | 0 | 0 | 0 | 0 | 1 | 0 | 0 | 0 | 0 | 0 | 0 | 0 | 0 | 0 | 0 | 0
| électricité du réseau, Allemagne | kWh | 0.00424 | 0.00424 | 1060 | 1060 | 0 | 0 | 0 | 0 | 0 | 0 | 0 | 0 | 0 | 0 | 0 | 0 | 0 | 0 | 0 | 0 | 0 | 1 | 0 | 0 | 0 | 0 | 0 | 0 | 0 | 0 | 0 | 0
| électricité du réseau, France | kWh | 0 | 0.2 | 0 | 0 | 0 | 0 | 0 | 0 | 0 | 0 | 0 | 0 | 0 | 0 | 0 | 0 | 0 | 0 | 0 | 0 | 0 | 0 | 1 | 0 | 0 | 0 | 0 | 0 | 0 | 0 | 0 | 0
| électricité nucléaire | kWh | 0 | 0.070229 | 0 | 0 | 0 | 0 | 0 | 0 | 0 | 0 | 0 | 0 | 0 | 0 | 0 | 0 | 0 | 0 | 0 | 0 | 0 | 0 | 0.35115 | 1 | 0 | 0 | 0 | 0 | 0 | 0 | 0 | 0
| électricité éolienne | kWh | 0.0028514 | 0.08276 | 712.8421 | 712.8421 | 0 | 0 | 0 | 0 | 0 | 0 | 0 | 0 | 0 | 0 | 0 | 0 | 0 | 0 | 0 | 0 | 0 | 0.67249 | 0.39954 | 0 | 1 | 0 | 0 | 0 | 0 | 0 | 0 | 0
| électricité photovoltaïque | kWh | 0.00073689 | 0.023548 | 184.2235 | 184.2235 | 0 | 0 | 0 | 0 | 0 | 0 | 0 | 0 | 0 | 0 | 0 | 0 | 0 | 0 | 0 | 0 | 0 | 0.1738 | 0.11406 | 0 | 0 | 1 | 0 | 0 | 0 | 0 | 0 | 0
| électricité hydroélectrique | kWh | 0.0001298 | 0.017168 | 32.4491 | 32.4491 | 0 | 0 | 0 | 0 | 0 | 0 | 0 | 0 | 0 | 0 | 0 | 0 | 0 | 0 | 0 | 0 | 0 | 0.030612 | 0.085192 | 0 | 0 | 0 | 1 | 0 | 0 | 0 | 0 | 0
| électricité au charbon | kWh | 1.8985e-05 | 1.8985e-05 | 4.7463 | 4.7463 | 0 | 0 | 0 | 0 | 0 | 0 | 0 | 0 | 0 | 0 | 0 | 0 | 0 | 0 | 0 | 0 | 0 | 0.0044776 | 0 | 0 | 0 | 0 | 0 | 1 | 0 | 0 | 0 | 0
| électricité au gaz | kWh | 0.00010962 | 0.0011833 | 27.4041 | 27.4041 | 0 | 0 | 0 | 0 | 0 | 0 | 0 | 0 | 0 | 0 | 0 | 0 | 0 | 0 | 0 | 0 | 0 | 0.025853 | 0.0053683 | 0 | 0 | 0 | 0 | 0 | 1 | 0 | 0 | 0
| électricité, autre | kWh | 0.00039334 | 0.0093325 | 98.3349 | 98.3349 | 0 | 0 | 0 | 0 | 0 | 0 | 0 | 0 | 0 | 0 | 0 | 0 | 0 | 0 | 0 | 0 | 0 | 0.092769 | 0.044696 | 0 | 0 | 0 | 0 | 0 | 0 | 1 | 0 | 0
| gaz naturel | MJ | 0.006048 | 0.006048 | 1512 | 1512 | 0 | 0 | 0 | 0 | 0 | 0 | 0 | 0 | 0 | 0 | 0 | 0 | 0 | 0 | 0 | 0 | 0 | 0 | 0 | 0 | 0 | 0 | 0 | 0 | 0 | 0 | 1 | 0
| chaleur | MJ | 0.008496 | 0.008496 | 2124 | 2124 | 0 | 0 | 0 | 0 | 0 | 0 | 0 | 0 | 0 | 0 | 0 | 0 | 0 | 0 | 0 | 0 | 0 | 0 | 0 | 0 | 0 | 0 | 0 | 0 | 0 | 0 | 0 | 1
E (inventaire des flux élémentaires) | substance | unité
| CO2 | kg | 0.27057 | 0.067573 | 10417.1398 | 11361.9358 | 70.618 | -7 | 0.59 | 1 | 2.47 | 0.9 | 12.05 | 1.13 | 5.68 | 3.61 | 3.3 | 4.2 | 3.61 | 7.67 | 36.63 | 24.25 | 18.94 | 0.083155 | 0.034286 | 0.006 | 0.012 | 0.035 | 0.008 | 1.05 | 1.15 | 0.37 | 0 | 0
| CH4 | kg | 1.5734e-05 | 0.0004141 | 3.9334 | 3.9334 | 0.18 | -0.01 | 0 | 0 | 0 | 0 | 0 | 0 | 0 | 0 | 0 | 0 | 0 | 0 | 0 | 0 | 0 | 0.0037107 | 0.0017878 | 0 | 0 | 0 | 0 | 0 | 0 | 0.04 | 0 | 0
| Énergie primaire | MJ | 4.0168 | 1.0268 | 136891.7588 | 151125.2588 | 1440.072 | -223.2 | 49.56 | 0 | 32.04 | 12.6 | 191.52 | 11.88 | 100.8 | 30.96 | 35.64 | 47.88 | 42.84 | 109.08 | 480.24 | 270.72 | 324.72 | 1.4309 | 0.65122 | 0.08 | 0.16 | 0.54 | 0.3 | 11 | 13 | 9 | 0 | 0
| Lithium | kg | 0 | 0.00192 | 0 | 0 | 8 | 0 | 0 | 0 | 0 | 0 | 0 | 0 | 0 | 0 | 0 | 0 | 0 | 0 | 0 | 0 | 0 | 0 | 0 | 0 | 0 | 0 | 0 | 0 | 0 | 0 | 0 | 0
| Cuivre | kg | 0.0001564 | 0.0003568 | 39.1 | 59.2 | 0.5 | 0 | 0 | 0 | 0 | -3.4868e-17 | 0 | 0 | 0 | 0 | 0 | 0 | 1 | 0 | 0 | 0 | 0 | 0 | 0 | 0 | 0 | 0 | 0 | 0 | 0 | 0 | 0 | 0
| Acier | kg | 0.0033592 | 0.0028784 | 839.8 | 713.6 | 0.1 | 0 | 0 | 0 | 1 | 3.8177e-16 | 0 | 0 | 0 | 0 | 0 | 0 | 0 | 0 | 0 | 0 | 0 | 0 | 0 | 0 | 0 | 0 | 0 | 0 | 0 | 0 | 0 | 0
| Aluminium | kg | 0.0006392 | 0.0003456 | 159.8 | 86.4 | -5.526e-17 | 0 | 0 | 0 | 0 | 1 | 0 | 0 | 0 | 0 | 0 | 0 | 0 | 0 | 0 | 0 | 0 | 0 | 0 | 0 | 0 | 0 | 0 | 0 | 0 | 0 | 0 | 0
MATRICES ACV (RÉSULTATS)
|  |  | transport, voiture diesel | transport, voiture électrique
D | substance | unité | bar: km to km
| GES | kg CO2 eq. | 0.27101 | 0.079168 | 10527.2748 | 11472.0708 | 75.658 | -7.28 | 0.59 | 1 | 2.47 | 0.9 | 12.05 | 1.13 | 5.68 | 3.61 | 3.3 | 4.2 | 3.61 | 7.67 | 36.63 | 24.25 | 18.94 | 0.18706 | 0.084345 | 0.006 | 0.012 | 0.035 | 0.008 | 1.05 | 1.15 | 1.49 | 0 | 0
| Énergie primaire | MJ | 4.0168 | 1.0268 | 136891.7588 | 151125.2588 | 1440.072 | -223.2 | 49.56 | 0 | 32.04 | 12.6 | 191.52 | 11.88 | 100.8 | 30.96 | 35.64 | 47.88 | 42.84 | 109.08 | 480.24 | 270.72 | 324.72 | 1.4309 | 0.65122 | 0.08 | 0.16 | 0.54 | 0.3 | 11 | 13 | 9 | 0 | 0
| Matériaux | kg Sb eq. | 2.1444e-07 | 5.1105e-07 | 0.053611 | 0.081141 | 0.00077701 | 0 | 0 | 0 | 5.24e-08 | 1.09e-09 | 0 | 0 | 0 | 0 | 0 | 0 | 0.00137 | 0 | 0 | 0 | 0 | 0 | 0 | 0 | 0 | 0 | 0 | 0 | 0 | 0 | 0 | 0

## Analyse d'impacts
|  | Résultats absolus | [5 empty] | Résultats relatifs | [5 empty] | COLOUR LEGEND | Changement climatique (g CO2 eq.) | [6 empty] | Énergie primaire (100 J) | Matériaux (μg Sb eq.)
|  | Changement climatique (g CO2 eq.) |  | Énergie primaire (100 J) |  | Matériaux (μg Sb eq.) |  | Changement climatique |  | Énergie primaire |  | Matériaux |  | Use phase — fuel/electricity
|  | transport, voiture diesel | transport, voiture électrique | transport, voiture diesel | transport, voiture électrique | transport, voiture diesel | transport, voiture électrique | transport, voiture diesel | transport, voiture électrique | transport, voiture diesel | transport, voiture électrique | transport, voiture diesel | transport, voiture électrique | Vehicle body production | transport, voiture diesel | Allemagne 2020 | France 2020 | Allemagne 2040, tendanciel | France 2040, tendanciel | Allemagne 2040, optimiste | France 2040, optimiste
|  | km | km | km | km | km | km | km | km | km | km | km | km | Battery net (prod − recycling) | km | km | km | km | km | km | km
activité | unité | [12 empty] | Maintenance
transport, voiture diesel | km | 187 | 0 | 0 | 0 | 0 | 0 | 69% | 0% | 0% | 0% | 0% | 0% | Upstream cascades (fuel + elec.) | 187 | 0 | 0 | 0 | 0 | 0 | 0
transport, voiture électrique | km | 0 | 0 | 0 | 0 | 0 | 0 | 0% | 0% | 0% | 0% | 0% | 0% | TOTAL | 0 | 0 | 0 | 0 | 0 | 0 | 0
voiture diesel | u | 0 | 0 | 0 | 0 | 0 | 0 | 0% | 0% | 0% | 0% | 0% | 0% |  | 0 | 0 | 0 | 0 | 0 | 0 | 0
voiture électrique | u | 0 | 0 | 0 | 0 | 0 | 0 | 0% | 0% | 0% | 0% | 0% | 0% |  | 0 | 0 | 0 | 0 | 0 | 0 | 0
batterie lithium-ion, production | kWh | 0 | 17.2896 | 0 | 33.4368 | 0 | 22.08 | 0% | 6.38% | 0% | 8.324% | 0% | 4.321% |  | 0 | 17.2896 | 17.2896 | 17.2896 | 17.2896 | 17.2896 | 17.2896
batterie lithium-ion, recyclage | kWh | 0 | -1.7472 | 0 | -5.3568 | 0 | 0 | 0% | -0.6447% | 0% | -1.334% | 0% | 0% |  | 0 | -1.7472 | -1.7472 | -1.7472 | -1.7472 | -1.7472 | -1.7472
gazole | l | 41.3 | 0 | 346.92 | 0 | 0 | 0 | 15.24% | 0% | 86.37% | 0% | 0% | 0% |  | 41.3 | 0 | 0 | 0 | 0 | 0 | 0
maintenance | h | 0.6 | 0 | 0 | 0 | 0 | 0 | 0.2214% | 0% | 0% | 0% | 0% | 0% |  | 0.6 | 0 | 0 | 0 | 0 | 0 | 0
acier | kg | 8.2972 | 7.1096 | 10.7629 | 9.2224 | 0.17602 | 0.15083 | 3.062% | 2.623% | 2.679% | 2.296% | 0.03444% | 0.02951% |  | 8.2972 | 7.1096 | 7.1096 | 7.1096 | 7.1096 | 7.1096 | 7.1096
fonte | kg | 0.57528 | 0.31104 | 0.80539 | 0.43546 | 0.00069673 | 0.0003767 | 0.2123% | 0.1148% | 0.2005% | 0.1084% | 0.0001363% | 7.371e-05% |  | 0.57528 | 0.31104 | 0.31104 | 0.31104 | 0.31104 | 0.31104 | 0.31104
aluminium | kg | 9.7509 | 12.7055 | 15.4978 | 20.1939 | 0 | 0 | 3.598% | 4.688% | 3.858% | 5.027% | 0% | 0% |  | 9.7509 | 12.7055 | 12.7055 | 12.7055 | 12.7055 | 12.7055 | 12.7055
verre | kg | 0.16905 | 0.17357 | 0.17772 | 0.18248 | 0 | 0 | 0.06238% | 0.06405% | 0.04425% | 0.04543% | 0% | 0% |  | 0.16905 | 0.17357 | 0.17357 | 0.17357 | 0.17357 | 0.17357 | 0.17357
peinture | kg | 0.1545 | 0.14541 | 0.27418 | 0.25805 | 0 | 0 | 0.05701% | 0.05365% | 0.06826% | 0.06424% | 0% | 0% |  | 0.1545 | 0.14541 | 0.14541 | 0.14541 | 0.14541 | 0.14541 | 0.14541
plastiques | kg | 2.7003 | 2.7667 | 2.3158 | 2.3728 | 0 | 0 | 0.9964% | 1.021% | 0.5765% | 0.5907% | 0% | 0% |  | 2.7003 | 2.7667 | 2.7667 | 2.7667 | 2.7667 | 2.7667 | 2.7667
gomme | kg | 0.83028 | 0.8448 | 0.8967 | 0.91238 | 0 | 0 | 0.3064% | 0.3117% | 0.2232% | 0.2271% | 0% | 0% |  | 0.83028 | 0.8448 | 0.8448 | 0.8448 | 0.8448 | 0.8448 | 0.8448
lubrifiant | kg | 0.25704 | 0.10752 | 0.29303 | 0.12257 | 0 | 0 | 0.09485% | 0.03967% | 0.07295% | 0.03052% | 0% | 0% |  | 0.25704 | 0.10752 | 0.10752 | 0.10752 | 0.10752 | 0.10752 | 0.10752
cuivre | kg | 0.5646 | 1.288 | 0.67002 | 1.5285 | 214.268 | 488.816 | 0.2083% | 0.4753% | 0.1668% | 0.3805% | 41.93% | 95.65% |  | 0.5646 | 1.288 | 1.288 | 1.288 | 1.288 | 1.288 | 1.288
métaux non ferreux | kg | 0.20862 | 0.78541 | 0.2967 | 1.117 | 0 | 0 | 0.07698% | 0.2898% | 0.07386% | 0.2781% | 0% | 0% |  | 0.20862 | 0.78541 | 0.78541 | 0.78541 | 0.78541 | 0.78541 | 0.78541
électronique | kg | 11.7069 | 13.3626 | 15.3485 | 17.5192 | 0 | 0 | 4.32% | 4.931% | 3.821% | 4.362% | 0% | 0% |  | 11.7069 | 13.3626 | 13.3626 | 13.3626 | 13.3626 | 13.3626 | 13.3626
textiles | kg | 6.1013 | 6.3632 | 6.8113 | 7.1037 | 0 | 0 | 2.251% | 2.348% | 1.696% | 1.769% | 0% | 0% |  | 6.1013 | 6.3632 | 6.3632 | 6.3632 | 6.3632 | 6.3632 | 6.3632
fibre de carbone | kg | 0 | 0 | 0 | 0 | 0 | 0 | 0% | 0% | 0% | 0% | 0% | 0% |  | 0 | 0 | 0 | 0 | 0 | 0 | 0
électricité du réseau, Allemagne | kWh | 0 | 0 | 0 | 0 | 0 | 0 | 0% | 0% | 0% | 0% | 0% | 0% |  | 0 | 0 | 0 | 0 | 0 | 0 | 0
électricité du réseau, France | kWh | 0 | 0 | 0 | 0 | 0 | 0 | 0% | 0% | 0% | 0% | 0% | 0% |  | 0 | 0 | 0 | 0 | 0 | 0 | 0
électricité nucléaire | kWh | 0 | 0.42138 | 0 | 0.56184 | 0 | 0 | 0% | 0.1555% | 0% | 0.1399% | 0% | 0% |  | 0.0014958 | 0.07205 | 0.78929 | 0 | 0.44976 | 0 | 0.42138
électricité éolienne | kWh | 0.034216 | 0.99311 | 0.045622 | 1.3242 | 0 | 0 | 0.01263% | 0.3665% | 0.01136% | 0.3297% | 0% | 0% |  | 0.0095738 | 0.46117 | 0.23819 | 1.0569 | 0.91957 | 1.6482 | 0.99311
électricité photovoltaïque | kWh | 0.025791 | 0.82418 | 0.039792 | 1.2716 | 0 | 0 | 0.009517% | 0.3041% | 0.009907% | 0.3166% | 0% | 0% |  | 0.012063 | 0.58107 | 0.33498 | 1.0371 | 0.78002 | 1.2424 | 0.82418
électricité hydroélectrique | kWh | 0.0010384 | 0.13735 | 0.0038939 | 0.51504 | 0 | 0 | 0.0003831% | 0.05068% | 0.0009694% | 0.1282% | 0% | 0% |  | 0.00138 | 0.066475 | 0.18736 | 0.066318 | 0.16317 | 0.050018 | 0.13735
électricité au charbon | kWh | 0.019934 | 0.019934 | 0.020884 | 0.020884 | 0 | 0 | 0.007356% | 0.007356% | 0.005199% | 0.005199% | 0% | 0% |  | 2.0033 | 96.4994 | 5.0699 | 22.9411 | 0.47625 | 0.96024 | 0.019934
électricité au gaz | kWh | 0.12606 | 1.3608 | 0.1425 | 1.5383 | 0 | 0 | 0.04651% | 0.5021% | 0.03548% | 0.383% | 0% | 0% |  | 0.63038 | 30.3652 | 11.5787 | 41.0934 | 3.079 | 6.0722 | 1.3608
électricité, autre | kWh | 0.58608 | 13.9055 | 0.35401 | 8.3993 | 0 | 0 | 0.2163% | 5.131% | 0.08813% | 2.091% | 0% | 0% |  | 0.32729 | 15.7656 | 7.3824 | 30.7861 | 10.1832 | 28.2312 | 13.9055
gaz naturel | MJ | 0 | 0 | 0 | 0 | 0 | 0 | 0% | 0% | 0% | 0% | 0% | 0% |  | 0 | 0 | 0 | 0 | 0 | 0 | 0
chaleur | MJ | 0 | 0 | 0 | 0 | 0 | 0 | 0% | 0% | 0% | 0% | 0% | 0% |  | 0 | 0 | 0 | 0 | 0 | 0 | 0
total |  | 271.0091 | 79.1681 | 401.6767 | 102.6794 | 214.4447 | 511.0472 | 100% | 29.21% | 100% | 25.56% | 41.96% | 100% |  | 273.2015 | 205.3169 | 87.0867 | 158.4869 | 77.5568 | 99.7101 | 79.1681

## Composition voiture
Élément | Voiture thermique | Voiture électrique (hors batterie) | Facteurs CO2 | Facteurs énergie primaire | https://www.greenncap.com/wp-content/uploads/Green-NCAP-Life-Cycle-Assessment-Methodology-and-Data.pdf
Acier | 49.4% | 44.6% | 2470 | 8.9
Fonte | 9.4% | 5.4% | 900 | 3.5
Aluminium | 11.9% | 16.1% | 12050 | 53.2
Verre | 2.2% | 2.4% | 1130 | 3.3
Peinture | 0.4% | 0.4% | 5680 | 28
Plastiques | 11% | 11.6% | 3610 | 8.6
Gomme | 3.7% | 4% | 3300 | 9.9
Lubrifiant | 0.9% | 0.4% | 4200 | 13.3
Cuivre | 2.3% | 3.7% | 3610 | 11.9
Métaux non ferreux | 0.4% | 1.6% | 7670 | 30.3
Électronique | 4.7% | 5.7% | 36630 | 133.4
Textiles | 3.7% | 4.1% | 24250 | 75.2
Fibre de carbone | 0% | 0% | 18940 | 90.2

## Production batterie
Batterie lithium-ion | CO2 | CH4 | Énergie primaire
Production |  |  |  | https://www.greenncap.com/wp-content/uploads/Green-NCAP-Life-Cycle-Assessment-Methodology-and-Data.pdf
Chine | 112 | 0.23 | 440
EU | 67 | 0.18 | 387
US | 81 | 0.2 | 426
Recyclage
Chine | -22 | -0.02 | -86
EU | -7 | -0.01 | -62
US | -10 | -0.01 | -68

## Mix électriques
| France, scénario tendanciel, 2020 | France, scénario tendanciel, 2030 | France, scénario tendanciel, 2040 | France, scénario tendanciel, 2050 | Allemagne, scénario tendanciel, 2020 | Allemagne, scénario tendanciel, 2030 | Allemagne, scénario tendanciel, 2040 | Allemagne, scénario tendanciel, 2050 | France, scénario optimiste, 2020 | France, scénario optimiste, 2030 | France, scénario optimiste, 2040 | France, scénario optimiste, 2050 | Allemagne, scénario optimiste, 2020 | Allemagne, scénario optimiste, 2030 | Allemagne, scénario optimiste, 2040 | Allemagne, scénario optimiste, 2050
électricité nucléaire | 65.65% | 54.3% | 37.48% | 30.96% | 5.88% | 0% | 0% | 0% | 65.57% | 54.38% | 35.11% | 24.63% | 5.881% | 0% | 0% | 0%
électricité éolienne | 9.526% | 18.72% | 37.4% | 41.2% | 18.82% | 34.64% | 43.12% | 50.89% | 9.514% | 18.99% | 39.95% | 45.33% | 18.82% | 34.48% | 67.25% | 63.65%
électricité photovoltaïque | 4.613% | 10.16% | 10.84% | 14.01% | 8.129% | 13.9% | 14.51% | 18.22% | 4.607% | 10.27% | 11.41% | 15.11% | 8.131% | 13.85% | 17.38% | 20.23%
électricité hydroélectrique | 11.62% | 10.56% | 10.11% | 9.208% | 4.068% | 3.982% | 4.059% | 3.906% | 11.61% | 10.69% | 8.519% | 6.372% | 4.05% | 4.002% | 3.061% | 2.396%
électricité au charbon | 1.46% | 0% | 0% | 0% | 45% | 26.75% | 10.7% | 1.062% | 1.458% | 0% | 0% | 0% | 44.84% | 26.88% | 0.4478% | 0%
électricité au gaz | 4.76% | 1.805% | 0.9678% | 0.7568% | 12.93% | 12.07% | 17.5% | 15.69% | 4.879% | 1.198% | 0.5368% | 0.6038% | 12.72% | 11.66% | 2.585% | 0.05707%
électricité, autre | 2.367% | 4.451% | 3.203% | 3.865% | 5.181% | 8.663% | 10.12% | 10.23% | 2.365% | 4.461% | 4.47% | 7.953% | 5.558% | 9.13% | 9.277% | 13.66%
Source | https://climate.ec.europa.eu/system/files/2020-09/2020_study_main_report_en.pdf